## 检验报告封面
钻井事业部综合管理体系
| 记录编号 |  |  |  |  | 版本号
| L3.3-SZSYGJ-QUA-P/002-R001 |  |  |  |  | 2.0
| 记录名称 |  |  |  |  | 日期
| 机加工检验报告 |  |  |  |  | 2015-04-01
机加工检验报告
客 户 Customer: |  | 深圳石油工具基地 |  | 报告编号 Report No.: |  |  | J-2018-SYGJ-009
委托单号（Order NO）： |  | - |  | 加工日期 Date: |  |  | 2018-07-09
加工标准Specification: |  | API Spec 7-2 |  | 加工地点 Location: |  |  | 深圳石油工具基地
名称 | 扣型 | 修理数量（根） | 修面(SD) |  | 修扣(TD) |  |  | 备注
|  |  | 公扣修面（头） | 母扣修面（头） | 公扣修扣（头） |  | 母扣修扣（头） | 原毛坯料加工成:GPDS50P*DSHT55B
接头 | GPDS50P/DSHT55B | 2 | 0 | 0 | 2 |  | 2
小计 |  |  | 0 |  | 4
注：倒角归类于修面。
注2：报告中SD-台肩损坏 Shoulder damage 、TD-螺纹损坏 Thread damage
工作规编号： 1520 (HOUSCO PACIFIC COMPANY) | [5 empty] | 检测温度：26度-28度
INSPECTOR 检 测 ： | [5 empty] | 检验单位（盖章）
旋转台肩式连接的台肩接触面应为平面，垂直于螺纹轴线，其垂直度在0.05mm之内。旋转台肩式连接的轴线不得偏离产品设计轴线大于0.057。 。
所有打印版本文件均为非受控文件

## 检验报告
钻井事业部综合管理体系
|  |  | 记录编号 | [13 empty] | 版本号
|  |  | L3.3-SZSYGJ-QUA-P/002-R001 | [13 empty] | 2.0
|  |  | 记录名称 | [13 empty] | 日期
|  |  | 机加工检验报告 | [13 empty] | 2015-04-01
委托单号：-
客户 CUSTOMER：- |  |  |  | 工件名称：短接 |  |  | 日期DATE：2018/7/12 |  |  |  | 检验标准INspection Standard：API Spec 7-2 | [5 empty] | 报告Report No：J-2018-SYGJ-009
序号 NO. | 钢印号 STAMP NO. | 扣型 type | 螺纹牙型 Thread form | 外螺纹PIN CONNECTION | [13 empty] | 磷化 | 探伤原始检验报告号 | 操作者 Operator
|  |  |  | 螺纹牙高 Thread height | 锥度 Taper mm / mm | 螺距 偏差 Lead mm | 外螺纹大径 | 外螺纹应力过渡圆弧 | 外螺纹小径 | 应力槽直径 srg | 应力槽宽度 bevel | LFT最大值 |  | 紧密距 | 外螺纹长度 | 倒角直径
1 | JT-SZ-018 | GDPS50 | V-038R | 3.094 | 0.167 | 0.00 | 135.34 | - | 114.26 | - | - | 12.7 |  | 15.97 | 124.9 | 154.3 (TD) |  | √ | - | 刘明俊
2 | JZ-SZ-019 | GDPS50 | V-038R | 3.094 | 0.167 | 0.00 | 135.34 | - | 114.26 | - | - | 12.7 |  | 15.88 | 124.9 | 154.2 (TD) |  | √ | - | 刘明俊
3
4
5
序号 NO. | 钢印号 STAMP NO. | 扣型 type | 螺纹牙型 Thread form | 内螺纹PIN CONNECTION | [13 empty] | 磷化 | 探伤原始检验报告号 | 操作者 Operator
|  |  |  | 螺纹牙高 Thread height | 锥度 Taper mm / mm | 螺距 偏差 Lead mm | 内螺纹大端直径 | 内螺纹镗孔直径 | 镗孔深度 | 内螺纹深度 | 内螺纹整体深度 | 圆柱体直径 | 内螺纹应力槽直径 | 应力槽长度 | 后孔结构至最后一牙刻痕的的深度 LX 基准值 | 倒角直径 | 紧密距
1 | JT-SZ-018 | DSHT55 | V-050 | 3.752 | 0.167 | 0.01 | 142 | 150 | 17 | 127 | 138.1 | - | - | - | 12.7 | 170.7(TD) | 0.1 | √ | - | 黄明文
2 | JZ-SZ-019 | DSHT55 | V-050 | 3.752 | 0.167 | 0.00 | 142 | 150 | 16.5 | 127 | 138.1 | - | - | - | 12.7 | 170.4(TD) | 0.1 | √ | - | 黄明文
3
4
5
注1：倒角归类于修面。注2：报告中SD-台肩损坏 Shoulder damage 、TD-螺纹损坏 Thread damage
工作规编号： 1520 (HOUSCO PACIFIC COMPANY) | [15 empty] | 检测温度：26度-28度
INSPECTOR 检 测 ： | [15 empty] | 检验单位（盖章）
旋转台肩式连接的台肩接触面应为平面，垂直于螺纹轴线，其垂直度在0.05mm之内。旋转台肩式连接的轴线不得偏离产品设计轴线大于0.057。 。
所有打印版本文件均为非受控文件